## Feuil1
|  | Matt | Exemple | x | ln®
Valeurs | Vcc | 5
| R | 10000 | 10000
| xmax | 1023 | 1024
Mesures | x | 970 | 970
Deductions | Uv | 4.741
| r | 183018.8679
| Ln® | 12.1173 | 2.7456
Solveur | A | 0.011291 | 0.011291
| B | 0.00023413 | 0.00023413
| C | 8.7674e-08 | 8.7674e-08
Calculs | T° K | 70.0062 | 83.7794
| T °C | -203.1438 | -189.3706

## Feuil2
T° roti | T° Thermo | T° four | x uno | r | ln® | 1/T° (K) | courbe exemple
16 |  | 16 | 955.62 | 141825.4675 | 11.8624 | 0.0034584 | 0.0034566
15.9 | 16.5 | 17 | 955.88 | 142413.5876 | 11.8665 | 0.0034596 | 0.0034578
13.6 | 14 | 14 | 962.68 | 159595.4907 | 11.9804 | 0.0034874 | 0.0034896
16.3 | 16 | 16 | 958.15 | 147748.6507 | 11.9033 | 0.0034548 | 0.003468
14.2 | 14.5 | 15 | 963.12 | 160841.6834 | 11.9882 | 0.0034801 | 0.0034918
13.4 |  |  | 964.37 | 164484.0525 | 12.0106 | 0.0034898 | 0.003498
14.5 |  |  | 962.88 | 160159.6806 | 11.9839 | 0.0034764 | 0.0034906
14.8 |  |  | 962.37 | 158728.3523 | 11.9749 | 0.0034728 | 0.0034881
14.8 |  |  | 962.36 | 158700.5277 | 11.9748 | 0.0034728 | 0.003488
14.9 |  |  | 961.73 | 156965.8887 | 11.9638 | 0.0034716 | 0.0034849
14.6 |  |  | 962.18 | 158201.2496 | 11.9716 | 0.0034752 | 0.0034871
13.1 |  |  | 966.09 | 169757.5119 | 12.0421 | 0.0034934 | 0.0035069
4 |  |  | 985.68 | 264115.7556 | 12.4841 | 0.0036082 | 0.0036314
9.3 |  |  | 972.31 | 191814.9536 | 12.1643 | 0.0035404 | 0.0035411 | ?
13 |  |  | 966.73 | 171802.0259 | 12.0541 | 0.0034947 | 0.0035102
12.4 |  |  | 968.02 | 176067.661 | 12.0786 | 0.003502 | 0.0035171
13.9 |  |  | 963.51 | 161961.6742 | 11.9951 | 0.0034837 | 0.0034937 |  | a | 0.00048
[9 empty] | b | 0.000237
[9 empty] | c | 9.9e-08